## 1包 四头明火炉
设备技术参数表
购置设备 | 四头明火炉
数量 | 1台
项目 | 配置参数 | 参考图片
技术参数 | 1、用途：用于食物的烹饪
2、技术要求：炉腔内壁有涂漆层，并配有集油盘、镀铬支架及不锈钢控制面板，表面可接触到的部件都配有防水装置；
3、安全防护：熄火安全保护
4、每个燃烧器配置独立的控制阀门，可以恒温控制
5、炉具必须满足中国天然气安全要求及国家标准
6、设备材质：采用高品质AIS304不锈钢制造，
7、能源采用天然气和液化气两用
8、安装方式：悬挂式安装
9、参考规格尺寸：930*800*250
10、功率：约28kw
参考图片：如右图所示； 参考品牌：MKN, Therma搜玛Classic, Elro爱罗或质量相当于或高于推荐品牌

## 2包 制冰机
设备技术参数表
购置设备 | 制冰机
数量 | 1台
项目 | 配置参数 | 参考图片
技术参数 | 1、室内、外机分体式安装，室外风冷式。采用的制冷剂要求性能优于或等于R404a ；
2、产量：制冰量不小于480kg/24h（进水温度21℃，冷凝空气温度32℃时），储冰量不小于250公斤；
3、冰块形状：方块形，成冰干燥洁净、颜色透明、形状美观、不应粘连成团块，卫生方便，无尖锐角；
4、落地安装式，全不锈钢制造，制冰机的前置过滤网可拆开，便于清洗，并具有自动清洗系统，所有的零件应能容易的拆卸和清洁；
5、采用微电脑控制，安全保护功能齐全；
6、储冰箱内胆采用食品级保温材料，达到食品级标准；
7、储冰箱出冰方式：揭盖式取冰；
8、电源电压：220V/2.5KW；
9、参考尺寸：760*850*1780mm
参考图片：如右图所示； 参考品牌：斯科茨曼/意大利、万利多/美国、星崎/日本或相当于同等质量品牌

## 3包 多功能切丁机
设备技术参数表
购置设备 | 多功能切丁机
数量 | 1台
项目 | 配置参数 | 参考图片
技术参数 | 1、主要用途：能将球茎类蔬果，如白萝卜、红萝卜、马铃薯、菠萝、竽头、蕃薯、瓜类、洋葱、木瓜、芒果、凤梨、苹果等，切成丁、条（丝）状；
2、产量：500－800KG/HR（切10mm红萝卜丁条件）；
3、电源：380V，1.5HP；
4、采用国际知名品牌电器元件，开关系统符合国家安全标准；
5、设备材质： 整机不锈钢304制造；
6、可根据不同的切割规格要求随时更换不同规格的刀具；
7、切割成品表面光滑、无毛刺；
8、切割尺寸：3－20mm范围内；
9、产地：整机原装台湾进口，台湾本地品牌自产自销；
10、设备刀片材质和刀片材质的SGS材料需提供检测报告；
11、整体设计合理，与其他设备配合形成流水线操作模式；
参考图片：如右图所示； 参考品牌：天烨、雷鸟及以上同类品牌

## 4包 座台蒸烤箱
设备技术参数表
购置设备 |  | 座台蒸烤箱（带落地支架）
数量 |  | 3台（国产）
项目 |  | 配置参数 | 参考图片
技术参数 | 1、功能 | 用于蒸、烤、烘加工，设定有多种加工程序，可容纳10盘的2/1GN盘；
| 2、电压及功率 | 380V 18-26KW；电加热；
| 3、烹饪模式 | 低温蒸汽模式（30℃-98℃）， 标准蒸汽模式（99℃）, 高温蒸汽模式（100-130℃）， 蒸烤混合模式（30℃-300℃）， 对衡烤模式（30℃-300℃)；
| 4、智能控制 | 智能触控：8 英寸触摸控制屏，进口主板，支持中文语言系统； 智能操控：触摸屏电脑板控制，可视化操控； 智能烹饪管理：全烹饪过程自动调节； 智能清洗：全自动智能清洗功能，内置伸缩水枪；
| 5、性能要求 | 差值烹饪:可同时设置食物和内腔温度控制； 时间设定：烹饪时间可以精确控制； 高级烹饪功能：烹饪&保温,低风速,低功率,暂停,预约烹饪延迟启动； 醒发功能:各种面食轻松醒发； 湿度控制：可以精确到到10％，带腔体抽湿功能； 独立锅炉可提供快速蒸汽供应和100%新鲜干净的饱和蒸汽，带自动注水和自动换水功能； 标配一支带多点温度感应的核心探针，精准控制所烹饪食物的核心温度；
| 6、其他性能 | AISI304不锈钢内胆，内箱设计有优化的几何形状及特殊开槽，确保内箱的空气循环能够均匀到达每个地方，圆弧内膛设计，无卫生死角； 均衡热风循环:动态空气涡流，搭配自动正反转风扇，提供风扇转速选择；
| 7、菜单编程 | ≥150种，10个烹调步骤自动排序；
| 8、外形设计 | 参考尺寸：1100×980×1250mm（不含层架高度），304不锈钢落地支架； 覆盖双层耐高温防爆钢化玻璃前面板，便于日常清洁和避免刮花；
| 9、故障诊断 | 自动诊断故障；
| 10、内部照明 | 使用节能耐用的LED照明灯，兼顾提醒功能；
| 11、产品认证 | 安全认证、或者中国3C认证等；
| 12、参考品牌 | Rational瑞西诺,THUNDERBIRD雷鸟、MKN，Electrolux或质量相当于或高于推荐品牌；

## 5包 除湿机
设备技术参数表
购置设备 | 除湿机
数量 | 2台
项目 | 设备主件类别 | 配置参数 | 参考图片
技术参数 | 1.电源 | 380V / 50HZ
| 2.型号 | KA-10.0C
| 3.功率 | 4500W/9A
| 4.除湿量 | 240L/D
| 5.3C认证 | 有
| 6.尺寸 | 585*885*1750mm
| 7.噪音 | 小与或等于70db
| 8.适用面积 | 190-300㎡
| 9.压缩机保护 | 3分钟延时
| 10.环境温度 | 5 - 38℃
| 11.循环风量 | 2400m³
| 12.排水方式 | 软管连续排水
| 参考品牌 | 川岛、百奥