## F.1.1 分部分项工程和单价措施项目清单与计价表(表-08~
分部分项工程和单价措施项目清单
工程名称：飞行部办公楼屋面防水改造\单项工程【屋面防水维修】 |  |  |  |  | 标段：
序号 | 项目编码 | 项目名称 | 项目特征 | 计量 单位 | 工程 量 | 金额（元）
[6 empty] | 综合单价 | 合价 | 其 中
暂估价
大屋面维修
1 | 011608002001 | 基层打磨 | 1.对基层上的浮灰、杂物和积水进行清理清除，将建渣全部统一堆码在非施工部位 2.清理后对基层进行打磨修补，满足施工条件 | m2 | 1719.92
2 | 010902002002 | 聚合物水泥(JS)防水涂料 厚2.0mm | 1.部位：屋面 2.涂膜品种、规格、厚度：聚合物水泥(JS)防水涂料 厚2.0mm 3.增强材料种类：玻纤布 4..基层处理：综合 5..管道、洞口周边、阴阳角处及其他细部节点处理等费用包含在本综合单价中 6.其他：满足设计、相关图集、现行施工及验收规范等相关要求 | m2 | 1719.92
3 | 010902001003 | 屋面卷材防水 1.5厚反应粘强力交叉膜 | 1.部位：屋面 2.卷材品种、规格、厚度：反应粘强力交叉膜防水卷材 1.5mm 3.基层处理：综合 4.防水层数、做法：单层 5.底油、嵌缝、接缝、闭水试验等费用均包含在综合单价中 6.其他：满足设计、相关图集、现行施工及验收规范等相关要求 | m2 | 1719.92
4 | 011101001004 | 砂浆隔离层 | 1.基层清理：综合 2.砂浆配合比、厚度：水泥砂浆 特细砂 1∶2.5 厚度10mm 3.其他：满足设计、相关图集、现行施工及验收规范等相关要求； | m2 | 1719.92
5 | 010902003005 | C20商品细石混凝土保护层 厚50mm | 1.部位：屋面 2.刚性层厚度：50mm 3.钢筋规格、型号：圆钢HPB300 φ6，间距200mm双向布置 4.分隔嵌缝材料：另列 5.混凝土种类、强度等级：商品细石混凝土 C20 6.综合单价包含基层处理、刷素水泥浆、密封材料、嵌密封膏及固定水泥钉、混凝土制作、运输、铺筑、养护、钢筋等完成工序内容所需的费用 7.其他：满足设计、相关图集、现行施工及验收规范等相关要求 | m2 | 1719.92
6 | 010902008006 | 分隔缝油膏填缝 | 1.嵌缝材料种类：设6*6m分仓缝，缝内建筑油膏填实 2.工作内容：分缝、切缝、清理、填塞变形缝等所有内容。 3.其他：满足设计、相关图集、现行施工及验收规范等相关要求 | m | 378
女儿墙维修
7 | 011607002007 | 乳胶漆及腻子层铲除 | 1.拆除构件名称：女儿墙 2.尺寸、规格：综合 3.其他：满足设计、相关图集、现行施工及验收规范等相关要求 | m2 | 334.17
8 | 011101006008 | 2cm厚1：2.5 水泥砂浆找平 | 1.1:2.5水泥砂浆找平2cm 2.品种:特细砂 3.水泥品种:复合硅酸盐水泥P.C 4.强度等级:42.5R 5.其他：满足设计、相关图集、现行施工及验收规范等相关要求 | m2 | 334.17
9 | 010902002009 | 涂刷丙烯酸聚合物防水涂料1.5mm（加布） | 1.部位：女儿墙面 2.涂膜品种、规格、厚度：聚合物乳液(丙烯酸酯)防水涂料 厚1.5mm 3.加一层聚酯网格布 4.底油、嵌缝、接缝等费用均包含在综合单价中 5.其他：满足设计、相关图集、现行施工及验收规范等相关要求 | m2 | 334.17
沉降缝处理
10 | 011607001010 | 沉降缝及四周拆除 | 1.沉降缝处拆除长度共32.4m，宽80cm 2.拆除沉降缝刚性层、防水层、找平层、保温层、等直至结构板面 3.建渣外运另列 | m2 | 25.92
11 | 010401003011 | 砖砌挡水坎 | 1.MU10烧结砖 2.M7.5水泥砂浆砌筑 3.坎高25cm 4.挡水砍表面2cm厚1:2.5水泥砂浆抹灰 | m3 | 1.5
12 | 010902002012 | 涂刷非固化橡胶沥青防水涂料 厚1.5mm | 1.部位：挡水砍及沉降缝开挖处 2.涂膜品种、规格、厚度：非固化橡胶沥青防水涂料 厚1.5mm 3.基层处理：综合 4.防水层数、做法：多遍涂刷直至指定厚度 5.底油、嵌缝等费用均包含在综合单价中 6.其他：满足设计、相关图集、现行施工及验收规范等相关要求 | m2 | 74.52
13 | 010902008013 | 泡沫止水条安装 | 1.止水带材料种类：泡沫止水条 2.其他：满足设计、相关图集、现行施工及验收规范等相关要求 | m | 32.4
14 | 010902008014 | 沉降缝嵌环氧密封胶 | 1.沉降缝处嵌环氧树脂密封胶 2.其他：满足设计、相关图集、现行施工及验收规范等相关要求 | m | 32.4
15 | 011101006015 | 2cm厚1：2.5 水泥砂浆找平 | 1.1:2.5水泥砂浆找平2cm 2.品种:特细砂 3.水泥品种:复合硅酸盐水泥P.C 4.强度等级:42.5R 5.其他：满足设计、相关图集、现行施工及验收规范等相关要求 | m2 | 25.92
16 | 010902001016 | 铺贴SBS改性沥青防水卷材 厚4mm | 1.部位：挡水砍及沉降缝开挖处 2.卷材品种、规格、厚度：SBS改性沥青防水卷材 厚4mm 3.基层处理：综合 4.底油、嵌缝、与原有板面接缝等费用均包含在综合单价中 5.其他：满足设计、相关图集、现行施工及验收规范等相关要求 | m2 | 74.52
17 | 010902003017 | C20商品细石混凝土保护层 厚50mm | 1.部位：屋面 2.刚性层厚度：50mm 3.钢筋规格、型号：圆钢HPB300 φ6，间距200mm双向布置 4.分隔嵌缝材料：另列 5.混凝土种类、强度等级：商品细石混凝土 C20 6.综合单价包含基层处理、刷素水泥浆、密封材料、嵌密封膏及固定水泥钉、混凝土制作、运输、铺筑、养护、钢筋等完成工序内容所需的费用 7.其他：满足设计、相关图集、现行施工及验收规范等相关要求 | m2 | 25.92
建渣外运
18 | 010103002018 | 建渣清运及外运 | 1.建渣搬运下楼并外运，倒场和运距综合考虑 2.工程量以实际产生建渣数量为准 | m3 | 30
注：工程量为暂估工程量，供应商根据实际踏勘情况进行包干报价，后续不做调整（将统一组织通过资格审查的供应商进行现场踏勘）