## 单位工程概预算表(A4竖)
工程量（报价）清单/表
工程名称：公服报警
序号 | 定 额 编 号 | 子目名称 | 工程量
|  |  | 单位 | 数量
整个项目
1 | 4-4-4 | 点型探测器安装 可燃气体 | 个 | 8
| 补充主材002@1 | 燃气探测器 (CH4) | 个 | 8
2 | 4-4-23 | 区域报警控制箱安装 报警控制箱(壁挂) 128点以内 | 台 | 1
3 | 补充主材001@2 | 燃气报警系统 JBQ-3064-PH/A-32 | 台 | 1
4 | 4-5-1 *0.6 | 自动报警系统调试 128点以内 单价*0.6 | 系统 | 1
5 | 1-4-6 | 控制箱安装 墙上 | 台 | 1
| 补充主材014@1 | 紧急切断阀控制器 | 台 | 1
6 | 1-11-218 | 管内穿铜芯线 导线截面1.5mm2以内 | m | 50
| 35-001@3 | WDZ-RYYP4X1.5 | m | 63
7 | 1-8-83 换 | 控制电缆沿桥架、线槽、沟内支架及导管敷设 截面2.5mm2以内 电缆6芯以内 | m | 30
| 36-001@10 | 电缆 WDZN-KYJY4X1.5 | m | 30.45
8 | 1-8-84 换 | 控制电缆沿桥架、线槽、沟内支架及导管敷设 截面2.5mm2以内 电缆24芯以内 | m | 20
| 36-001@11 | 电缆 WDZN-KYJY8X1.5 | m | 20.3
9 | 1-8-83 换 | 控制电缆沿桥架、线槽、沟内支架及导管敷设 截面2.5mm2以内 电缆6芯以内 | m | 40
| 36-001@12 | 电缆 WDZN-KYJY3X2.5 | m | 40.6
10 | 1-11-120 | 防爆镀锌钢管敷设 砖、混凝土结构明配 公称直径20mm以内 | m | 120
11 | 1-11-122 | 防爆镀锌钢管敷设 砖、混凝土结构明配 公称直径32mm以内 | m | 20
12 | 1-4-78 | 防爆照明开关 | 个 | 9
| 补充主材005 | 防爆挠型管 | 个 | 9
13 | 借11-345 换 | 防爆接线盒 明装 | 个 | 9
| 280025@1 | 防爆接线盒 | 个 | 9.18
14 | 1-4-48 | 防爆控制按钮 | 个 | 2
| 31-015@1 | 防爆型手动报警按钮 | 个 | 2.02
单位工程概预算表
工程名称：公服报警
序号 | 定 额 编 号 | 子目名称 | 工程量
|  |  | 单位 | 数量
15 | 3-30 | 声光报警器 | 台 | 2
| 补充主材006@1 | 防爆型声光报警器 | 个 | 2
16 | 6-5 | 不间断电源(UPS) 安装调试1kV·A以内 | 台 | 1
| 补充主材008 | UPS不间断电源 1.0KVA | 台 | 1
17 | 补子目1 | 便携式探测器 | 个 | 1
| BCZCF0@1 | 便携式探测器主材费 | 个 | 1
18 | 4-4-19 | 单输入单输出模块 | 个 | 1
| 补充主材010 | 无线通信模块 | 个 | 1
单位工程概预算表
工程名称：电保护
序号 | 定 额 编 号 | 子目名称 | 工程量
|  |  | 单位 | 数量
整个项目
1 | 1-105 | 阳极坑定位 | 处 | 1
2 | 1-106 换 | 棒状阳极制作（13Kg镁阳极） | 支 | 1
3 | 1-107 | 阳极敷设及通电点安装 | 支 | 1
单位工程概预算表
工程名称：公服
序号 | 定 额 编 号 | 子目名称 | 工程量
|  |  | 单位 | 数量
整个项目
1 | 5-1-68 | 室外燃气防腐钢管架设 公称直径 50mm以内 | m | 3
| 18-061@1 | 无缝钢管 Φ60*3.5 | m | 3.045
2 | NHXFF | 耐候型3PE防腐 | m2 | 0.68
3 | 5-2-224 | 室内燃气管道安装 无缝钢管(焊接) 管外径 57mm以内 | m | 39
| 01-005@1 | 无缝钢管 Φ60*3.5 | m | 42.12
4 | 5-2-223 | 室内燃气管道安装 无缝钢管(焊接) 管外径 45mm以内 | m | 5
| 01-005@2 | 无缝钢管 Φ48*3.5 | m | 5.4
5 | 5-2-222 | 室内燃气管道安装 无缝钢管(焊接) 管外径 38mm以内 | m | 2
| 01-005@3 | 无缝钢管 Φ32*3.5 | m | 2.16
6 | 5-3-22 | 焊接法兰阀门安装 公称直径 50mm以内 | 个 | 1
| 19-001@1 | 防尘球阀 DN50 | 个 | 1
7 | FCXSD | 防拆卸丝堵 DN25 | 个 | 1
8 | 5-3-22 | 焊接法兰阀门安装 公称直径 50mm以内 | 个 | 1
| 19-001@2 | 紧急切断阀 DN50 常闭型 | 个 | 1
9 | 5-3-22 | 焊接法兰阀门安装 公称直径 50mm以内 | 个 | 2
| 19-001@3 | 阀门Q41F-16C DN50 | 个 | 2
10 | 5-3-22 | 焊接法兰阀门安装 公称直径 50mm以内 | 个 | 3
| 19-001@4 | 阀门Q41F-16C DN40 | 个 | 3
11 | 5-3-22 | 焊接法兰阀门安装 公称直径 50mm以内 | 个 | 1
| 19-001@5 | 阀门Q41F-16C DN25 | 个 | 1
12 | 5-7-38 | 流量计安装 流量 100m3/h以内 | 台 | 1
| 22-015@1 | IC卡腰轮流量计 DN50 | 套 | 1
13 | 5-7-32 | 燃气过滤器安装 公称直径 50mm以内 | 个 | 1
| 22-006@1 | 燃气过滤器 DN50 | 台 | 1
14 | 1-50 | 钢管管件安装 P≤1.6MPa 公称直径 150mm以内 | 个 | 1
| 18-076@2 | 防腐管件 一体式引入口热煨弯管 Φ57*4 90° | 个 | 1
15 | 5-7-53 | 引入口砌筑 管外径 89mm以内 | 处 | 1
单位工程概预算表
工程名称：公服
序号 | 定 额 编 号 | 子目名称 | 工程量
|  |  | 单位 | 数量
16 | 5-7-16 | 公用灶具安装 双眼灶 | 台 | 1
| 22-002@1 | 双眼炒灶 | 台 | 1
17 | 5-7-21 | 公用灶具安装 蒸锅 | 台 | 2
| 22-002@2 | 大锅灶 | 台 | 2
18 | 5-7-22 | 公用灶具安装 蒸箱 | 台 | 1
| 22-002@3 | 炸炉 | 台 | 1
单位工程概预算表
工程名称：外线
序号 | 定 额 编 号 | 子目名称 | 工程量
|  |  | 单位 | 数量
整个项目
1 | 5-1-61 | 室外直埋燃气防腐钢管(焊接) 公称直径 50mm以内 | m | 2
| 18-061@2 | 无缝钢管 Φ60*3.5 | m | 2.03
2 | 补子目1 | 三层结构聚乙烯防腐 | m2 | 0.45
3 | 5-11-55 | 警示带铺设 | m | 2
4 | 3-47 | 绝缘接头 P≤1.6MPa 公称直径 150mm以内 | 个 | 1
| 18-017@1 | 绝缘接头 DN50 | 个 | 1
5 | 1-31 | 人工挖土方 运距1km以内 | m3 | 1.08
6 | 1-32 | 机挖土方 运距1km以内 | m3 | 2.51
7 | 1-3 | 回填土 | m3 | 3.04
8 | 1-45 | 渣土外运 运距15km以内 | m3 | 0.55
9 | 1-18 | 基底处理 五环路内 砂 | m3 | 0.11
10 | 1-8 | 回填材料 管顶回填砂 | m3 | 0.54
11 | 1-5 | 回填土运输 五环路内 | m3 | 0.54
12 | ZTXN | 渣土消纳 | m3 | 0.55
13 | 1-2 | 挖土方 挖基坑土方(接线坑) | m3 | 18
14 | 1-3 | 回填土(接线坑) | m3 | 18
单位工程概预算表
工程名称：土建
序号 | 定 额 编 号 | 子目名称 | 工程量
|  |  | 单位 | 数量
整个项目
1 |  | 防火门（甲级） | m2 | 3.5
2 |  | 墙体及洞口砌筑，加气混凝土砌块墙 | 立方米 | 3
3 |  | 墙体粉刷，含砂浆抹灰、挂网、耐水腻子、打磨、涂料等 | m2 | 100
4 |  | 防爆灯安装（含防爆灯控制开关、线路铺设） | 套 | 2
5 |  | 排风扇安装（防爆型，含防爆灯控制开关、线路铺设） | 套 | 1
6 |  | 拆除原有管道 | 项 | 1

## 说明
说明：报价为综合报价，其中包含但不限定于各项税、费及利润等内容，以及以下措施内容 | 1 | 吊装加固
| 2 | 金属抱杆安装、拆除、移位
| 3 | 平台铺设、拆除
| 4 | 顶升、提升装置
| 5 | 大型设备专用机具
| 6 | 焊接工艺评定
| 7 | 胎（模）具制作、安装、拆除
| 8 | 防护棚制作安装拆除
| 9 | 特殊地区施工增加
| 10 | 安装与生产同时进行增加费
| 11 | 在有害身体健康环境中施工增加费
| 12 | 工程系统检测、检验
| 13 | 设备、管道施工的安全、防冻和焊接保护
| 14 | 焦炉烘炉、热态工程
| 15 | 管道安拆后的充气保护
| 16 | 隧道内施工的通风、供水、供气、供电、照明及通信设施
| 17 | 脚手架搭拆
| 18 | 其他措施