## Sheet1
北京航食天津分公司餐盘传送带等设备采购参数需求
品名 | 单位 | 数量 | 备注
餐盘传送带 | 台 | 1 | 长6000mm*宽600mm*高750-850mm可调，皮带宽度300mm；重量约为150KG；材质颜色为不锈钢SU304，自然色；输送产品最大重量在25KG以内；皮带材质：蓝色食品级PU材质，皮带选用德国进口皮带，具有高度防油污特性，防腐蚀不易变色的特性。输送带两侧加有挡板，挡板材质为食品级尼龙材质，挡板高度30mm，输送带内侧挡板为由内向外斜坡，方便餐盘拿取；电源：AC220V，0.2kw，50/60Hz；输送带可调节速度，根据生产需要调节输送带运转速度。前端尾端装有紧急开关，保证生产过程安全。输送带装有脚轮可移动，方便输送带移动位置，脚轮有锁紧装置，定位完成后锁紧保证运转稳定。输送带底部装有可调节刮板和接污槽，可将输送带上污垢通过刮板刮到接污槽里。输送带整条皮带可拆卸清洗。电机防护等级为IP66，配电机罩，电机线防护加强，配电柜防水等级加强。