## 设备列表
序号 | 设备名称 | 安装位置 | 是否国际 品牌 | 设备参考尺寸 | 单位 | 数量 | 响应设备
1 | 卧式平台高温雪柜 | 北京 | 是 | 1750*800*850Hmm（±50mm） | 台 | 3
2 | 可倾式汤锅 | 北京 | 是 | 1270*800*900Hmm（落地）, 1270*800*400Hmm（壁挂）；工作高度900mm | 台 | 3
3 | 电力对衡式焗炉 | 北京 | 是 | 900*1200*1700Hmm（±20mm） | 台 | 1
4 | 可倾式平底锅 | 北京 | 是 | 1550*800*400Hmm，工作高度900mm | 台 | 3
5 | 酥饼切割台 | 北京 | 是 | 4200*900*900Hmm（±50mm） | 台 | 1
6 | 全自动榨汁机 | 北京 | 是 | 800*600*1750Hmm（±50mm） | 台 | 1
7 | 金属探测仪 | 北京 | 是 | 800*800*1200Hmm（±50mm） （输送面高度700-850mm） | 台 | 2
8 | 高身雪柜 | 北京 | 是 | 1400*800*2000Hmm（±50mm） | 台 | 1
9 | 金探检测仪 | 天津 | 是 | 长800mm*宽804mm*高1165mm（输送高度700-850mm） | 台 | 1
10 | 立式开酥机(压面机) | 天津 | 是 | 打开状态尺寸为宽3000mm×深1130mm×高1170mm，折叠状态尺寸为宽2000mm×深1130mm×高1980mm | 台 | 1
11 | 蒸箱 | 北京 | / | 900*850*1450Hmm（±50mm） | 台 | 1
12 | 多功能切菜机 | 北京 | / | 1200*600*1300Hmm（±100mm） | 台 | 1
13 | 多功能切肉机 | 北京 | / | 980*900*900Hmm(±50mm) | 台 | 1
14 | 发泡清洗缸 | 北京 | / | 4000*1800*900Hmm（±100mm） | 台 | 1
15 | 升降平台 | 北京 | / | 1200*1200*80Hmm（±50mm） | 台 | 1
16 | 座地式搅拌机 | 北京 | / | 1500*700*1150Hmm（±100mm） | 台 | 1
17 | 洗菜机 | 北京 | / | 4000*1500*1900Hmm（±30mm） | 台 | 1
18 | 多功能蔬菜加工机 | 北京 | / | 外形尺寸：1200（±20）mm×570（±30）mm×1310（±20）mm | 台 | 1
合计 | [5 empty] | 25

## 1.卧式平台高温雪柜3台
采购需求
一般性要求 | 序号 | 维度 | 卧式平台高温雪柜
规格 质量 方面 | 1 | 用途 | 低温存储餐食原料
| 2 | 尺寸 | 1750*800*850Hmm（±50mm）
| 3 | 重量 | /
| 4 | 颜色 | 不锈钢灰
| 5 | 克重 | /
| 6 | 质量标准 | 冷藏效果均匀稳定，密封性与卫生良好，结构稳定
| 7 | 技术参数 | 1.电源：220V； 2.温度：1-4摄氏度； 3.尺寸：GN 2/1标准型，容积不少于530L，两门（对开式），具备良好的密封性； 4.每单门需单独配置4个可调节高度的食品托盘架； 5.材质：内外为304不锈钢； 6.配置智能自动除霜装置和废热蒸发器； 7.可拆卸磁带式冷凝机组及蒸发器，带亲水散热片，具有出色的抗腐蚀性，方便维修； 8.冷气循环流畅，温度均匀，调温控制方便； 9.台面三面带立背，高150mm，圆弧角。
交付 方面 | 1 | 供货期限 | 3个月
| 2 | 包装 | 符合产品包装材料及运输可靠性要求
| 3 | 交货时间 | 签订合同后3个月内交货
| 4 | 运输方式 | 不限
| 5 | 交货地址 | 北京航空食品有限公司/北京市顺义区南法信镇府前街47号或北京市朝阳区机场西路06号（需提前与甲方确认收货地址）
服务 方面 | 1 | 费用承担 | 产品从制造商运至甲方指定收货地点的全部运杂费、保险费、在甲方收货地点的装卸费。新设备安装调试及其他必要耗材费用，全部由乙方承担。
现场旧设备拆除：甲方承担¨ 乙方承担¨ 本项目不涉及þ
燃气设备，涉及的管道铺设接入等费用：乙方承担¨ 本项目不涉及þ
| 2 | 质量保证 | 交货后1年内正常使用，产生质量问题予以退换。
| 3 | 发票 | 乙方提供符合甲方要求的增值税专用发票，并保证发票的真实性，开票价格为实际销售价。

## 2.可倾式汤锅
采购需求
一般性要求 | 序号 | 维度 | 可倾式汤锅
规格 质量 方面 | 1 | 用途 | 炖煮各类大块肉类及菜品
| 2 | 尺寸 | 1270*800*900Hmm（落地）,1270*800*400Hmm（壁挂）；工作高度900mm
| 3 | 重量 | /
| 4 | 颜色 | 不锈钢灰
| 5 | 克重 | /
| 6 | 质量标准 | 外观无损坏，无锈蚀，导热均匀，耐高温
| 7 | 技术参数 | 1.热源：蒸汽夹层加热。需配备手动蒸汽开关阀和压力表，调压阀； 2.容量：不低于220L，锅口内径750mm； 3.摇锅方式：手动摇锅； 4.机身的壳体和锅盖由SUS304食品级不锈钢制成，汤锅内腔为SUS316材质，一体式圆弧结构，锅内成品容易倾倒。锅盖关闭后密封紧实，防止液体从锅盖缝隙处流入汤锅； 5.封闭式的侧壁，防水安全，可高压清洗，防水等级不低于IPX6； 6.锅体保持均匀受热，避免过度沸腾导致糊底等问题，在标准的容量下，能够快速熟制大块肉类等； 7.设备为：落地式1台，壁挂式2台； 8.壁挂设备需要提供挂架。
交付 方面 | 1 | 供货期限 | 4个月
| 2 | 包装 | 符合产品包装材料及运输可靠性要求
| 3 | 交货时间 | 签订合同后4个月内交货
| 4 | 运输方式 | 不限
| 5 | 交货地址 | 北京航空食品有限公司/北京市顺义区南法信镇府前街47号或北京市朝阳区机场西路06号（需提前与甲方确认收货地址）
服务 方面 | 1 | 费用承担 | 产品从制造商运至甲方指定收货地点的全部运杂费、保险费、在甲方收货地点的装卸费。新设备安装调试及其他必要耗材费用，全部由乙方承担。
现场旧设备拆除：甲方承担¨ 乙方承担¨ 本项目不涉及þ
燃气设备，涉及的管道铺设接入等费用：乙方承担¨ 本项目不涉及þ
| 2 | 质量保证 | 交货后1年内正常使用，产生质量问题予以退换。
| 3 | 发票 | 乙方提供符合甲方要求的增值税专用发票，并保证发票的真实性，开票价格为实际销售价。

## 3.电力对衡式焗炉
采购需求
一般性要求 | 序号 | 维度 | 电力对衡式焗炉
规格 质量 方面 | 1 | 用途 | 用于焗烤烹饪各种肉类
| 2 | 尺寸 | 900*1200*1700Hmm（±20mm）
| 3 | 重量 | /
| 4 | 颜色 | 不锈钢灰
| 5 | 克重 | /
| 6 | 质量标准 | 结构稳定，加热均匀，温控精准
| 7 | 技术参数 | 1.材质：内外采用食品级不锈钢，结构稳定，线材无外露； 2.烤制温度：可达300℃； 3.容量：20层GN2/1，配相应规格数量烤篦； 4.电源：380V 5.功率：48KW； 6.防水等级：IPX4； 7.采用旋钮式开关，操作简便； 8.采用5级加湿控制。保证烤肉内部水分； 9.风扇应具有5个速度等级，当门打开时，加热程序即刻切断，风扇停止工作； 10.应配备食物温度探针，且具有内部照明灯，双层钢化大玻璃门设计，便于观察烘烤效果，内层玻璃门易拆卸便于清洗； 11.配备一个 GN2/1烤架和推车，烤架层间距60mm，无需特殊工具可轻松拆卸烤架； 12.配备烤箱专用水枪； 13.符合CE认证。
交付 方面 | 1 | 供货期限 | 4个月
| 2 | 包装 | 符合产品包装材料及运输可靠性要求
| 3 | 交货时间 | 签订合同后4个月内交货
| 4 | 运输方式 | 不限
| 5 | 交货地址 | 北京航空食品有限公司/北京市顺义区南法信镇府前街47号或北京市朝阳区机场西路06号（需提前与甲方确认收货地址）
服务 方面 | 1 | 费用承担 | 产品从制造商运至甲方指定收货地点的全部运杂费、保险费、在甲方收货地点的装卸费。新设备安装调试及其他必要耗材费用，全部由乙方承担。
现场旧设备拆除：甲方承担¨ 乙方承担¨ 本项目不涉及þ
燃气设备，涉及的管道铺设接入等费用：乙方承担¨ 本项目不涉及þ
| 2 | 质量保证 | 交货后1年内正常使用，产生质量问题予以退换。
| 3 | 发票 | 乙方提供符合甲方要求的增值税专用发票，并保证发票的真实性，开票价格为实际销售价。

## 4.可倾式平底锅
采购需求
一般性要求 | 序号 | 维度 | 可倾式平底锅
规格 质量 方面 | 1 | 用途 | 煎制大块肉类，炒制各类菜品
| 2 | 尺寸 | 1550*800*400Hmm，工作高度900mm
| 3 | 重量 | /
| 4 | 颜色 | 不锈钢灰
| 5 | 克重 | /
| 6 | 质量标准 | 外观无损坏，无锈蚀，导热均匀，耐高温
| 7 | 技术参数 | 1.平煎锅壳体和盖由SUS304不锈钢制成，内腔SUS316不锈钢材质，一体式结构，结构稳定，容易倾倒。封闭式的侧壁，防水安全； 2.电源：380V； 3.功率：不低于23.5KW； 3.有效容量：145-150L； 4.混合龙头：DN20； 5.倾斜方式：手动，锅内尺寸不低于：1000*500*300mm。锅体应有倾倒保护装置，在倾倒时停止加热，锅体可在倾斜过程中任意位置均可固定的止动装置，保证操作方便安全； 6.防护级别不低于IPX5； 7.锅内底部必须加热均匀； 8.设备为壁挂式安装。
交付 方面 | 1 | 供货期限 | 4个月
| 2 | 包装 | 符合产品包装材料及运输可靠性要求
| 3 | 交货时间 | 签订合同后4个月内交货
| 4 | 运输方式 | 不限
| 5 | 交货地址 | 北京航空食品有限公司/北京市顺义区南法信镇府前街47号或北京市朝阳区机场西路06号（需提前与甲方确认收货地址）
服务 方面 | 1 | 费用承担 | 产品从制造商运至甲方指定收货地点的全部运杂费、保险费、在甲方收货地点的装卸费。新设备安装调试及其他必要耗材费用，全部由乙方承担。
现场旧设备拆除：甲方承担¨ 乙方承担¨ 本项目不涉及þ
燃气设备，涉及的管道铺设接入等费用：乙方承担¨ 本项目不涉及þ
| 2 | 质量保证 | 交货后1年内正常使用，产生质量问题予以退换。
| 3 | 发票 | 乙方提供符合甲方要求的增值税专用发票，并保证发票的真实性，开票价格为实际销售价。

## 5.酥饼切割台
采购需求
一般性要求 | 序号 | 维度 | 酥饼切割台
规格 质量 方面 | 1 | 用途 | 适用于面团切割，成型生产线，制作丹麦，牛角包等
| 2 | 尺寸 | 4200*900*900Hmm（±50mm）
| 3 | 重量 | /
| 4 | 颜色 | 不锈钢灰
| 5 | 克重 | /
| 6 | 质量标准 | 外观无损坏，无锈蚀，运行稳定
| 7 | 技术参数 | 1.电源380V； 2.传送带宽度：不低于600mm，面皮可操作区域长度2500mm； 3.传送带速度：0.8-7m/min，速度可调，运行平稳，适用于不同类型的面团切割； 4.设备配置两段切割机构，可灵活切换，切割不同宽度/类型的面团； 5.设备采用食品级不锈钢，食品级传送带； 6.后端配置卷面轴，可大批量卷擀面团； 7.设备配置安全防护罩，操作区域配置急停开关及安全联锁； 8.设备结构易于拆卸，方便清洁； 9.设备配套切割模具应满足一次性成形以下产品规格： （1）顺切割成条5条，每条宽100mm，6片刀片，3件； （2）配垂直切刀，可在长切割成条工序后切割成方形，1件； （3）之字形切割刀，规格120*105mm（5道）切割刀，1件。
交付 方面 | 1 | 供货期限 | 4个月
| 2 | 包装 | 符合产品包装材料及运输可靠性要求
| 3 | 交货时间 | 签订合同后4个月内交货
| 4 | 运输方式 | 不限
| 5 | 交货地址 | 北京航空食品有限公司/北京市顺义区南法信镇府前街47号或北京市朝阳区机场西路06号（需提前与甲方确认收货地址）
服务 方面 | 1 | 费用承担 | 产品从制造商运至甲方指定收货地点的全部运杂费、保险费、在甲方收货地点的装卸费。新设备安装调试及其他必要耗材费用，全部由乙方承担。
现场旧设备拆除：甲方承担¨ 乙方承担¨ 本项目不涉及þ
燃气设备，涉及的管道铺设接入等费用：乙方承担¨ 本项目不涉及þ
| 2 | 质量保证 | 交货后1年内正常使用，产生质量问题予以退换。
| 3 | 发票 | 乙方提供符合甲方要求的增值税专用发票，并保证发票的真实性，开票价格为实际销售价。

## 6.全自动榨汁机
采购需求
一般性要求 | 序号 | 维度 | 全自动榨汁机
规格 质量 方面 | 1 | 用途 | 连续自动榨各类果汁
| 2 | 尺寸 | 800*600*1750Hmm（±50mm）
| 3 | 重量 | /
| 4 | 颜色 | 不锈钢灰
| 5 | 克重 | /
| 6 | 质量标准 | 外观无损坏，运行稳定，易清洁，出汁效果良好
| 7 | 技术参数 | 1.材质：304食品级不锈钢与塑料； 2.电源：220V； 3.产能：每分钟榨40个水果，主要用于不去皮榨取橙子，柠檬类水果汁； 4.水果切割外径及设备配套配件：53-76mm 和 77-100mm 两种规格及配套件； 5.果篮容量：不低于20kg； 6.每小时产能：不小于100L； 7.将水果放置在果篮中自动将水果输送到榨汁机内，对半切开后进行压榨，配备不低于7L的果汁存储盒，可自动连续出汁，无需人工操作； 8.橙子/柠檬类水果可不去皮榨汁，且整个压榨过程果汁不接触到果皮，以保证果汁的干净卫生。榨汁后余料自动掉落进余料回收桶； 9.可自动过滤除渣； 10.设备有安全装置，在运行时开盖须自动停止工作，保护人员安全； 11.设备应方便拆卸清理。防水级别不低于IPX6； 12.出汁率不低于60%。
交付 方面 | 1 | 供货期限 | 4个月
| 2 | 包装 | 符合产品包装材料及运输可靠性要求
| 3 | 交货时间 | 签订合同后4个月内交货
| 4 | 运输方式 | 不限
| 5 | 交货地址 | 北京航空食品有限公司/北京市顺义区南法信镇府前街47号或北京市朝阳区机场西路06号（需提前与甲方确认收货地址）
服务 方面 | 1 | 费用承担 | 产品从制造商运至甲方指定收货地点的全部运杂费、保险费、在甲方收货地点的装卸费。新设备安装调试及其他必要耗材费用，全部由乙方承担。
现场旧设备拆除：甲方承担¨ 乙方承担¨ 本项目不涉及þ
燃气设备，涉及的管道铺设接入等费用：乙方承担¨ 本项目不涉及þ
| 2 | 质量保证 | 交货后1年内正常使用，产生质量问题予以退换。
| 3 | 发票 | 乙方提供符合甲方要求的增值税专用发票，并保证发票的真实性，开票价格为实际销售价。

## 7.金属探测仪2台
采购需求
一般性要求 | 序号 | 维度 | 金属检测仪
规格 质量 方面 | 1 | 用途 | 用于检测食品中存在的金属杂质，确保食品安全
| 2 | 尺寸 | 800*800*1200Hmm（±50mm）（输送面高度700-850mm）
| 3 | 重量 | 114kg
| 4 | 颜色 | 不锈钢灰
| 5 | 克重 | /
| 6 | 质量标准 | 外观无损坏，无锈蚀，检测灵敏，稳定可靠
| 7 | 技术参数 | 1.检测通过尺寸：高度145mm，宽度450mm，皮带宽度350mm； 2.显示器：大于6英寸彩色TFT液晶显示器； 3.操作方式：触摸屏（开始/停止/首页按钮为直接按键）； 4.菜单显示：中文； 5.品种数：200种； 6.检测方式：采用双频率磁场同时探测的方式； 7.传送能力：不低于5kg； 8.保护等级：符合IP66标准； 9.机壳材料：不锈钢材质（SUS304）； 10.马达：采用IP66防水马达； 11.传送带可无需工具轻松拆卸； 12.不含剔除器，具有需报警停机选择功能，带单独报警灯，具有USB接口； 13.设备共配套原装检测模块3套：铁1.5mm，非铁2.0mm，不锈钢3.0mm。
交付 方面 | 1 | 供货期限 | 4个月
| 2 | 包装 | 符合产品包装材料及运输可靠性要求
| 3 | 交货时间 | 签订合同后4个月内交货
| 4 | 运输方式 | 不限
| 5 | 交货地址 | 北京航空食品有限公司/北京市顺义区南法信镇府前街47号或北京市朝阳区机场西路06号（需提前与甲方确认收货地址）
服务 方面 | 1 | 费用承担 | 产品从制造商运至甲方指定收货地点的全部运杂费、保险费、在甲方收货地点的装卸费。新设备安装调试及其他必要耗材费用，全部由乙方承担。
现场旧设备拆除：甲方承担¨ 乙方承担¨ 本项目不涉及þ
燃气设备，涉及的管道铺设接入等费用：乙方承担¨ 本项目不涉及þ
| 2 | 质量保证 | 交货后1年内正常使用，产生质量问题予以退换。
| 3 | 发票 | 乙方提供符合甲方要求的增值税专用发票，并保证发票的真实性，开票价格为实际销售价。

## 8.高身雪柜
采购需求
一般性要求 | 序号 | 维度 | 高身雪柜
规格 质量 方面 | 1 | 用途 | 用于冷冻各类食材
| 2 | 尺寸 | 1400*800*2000Hmm（±50mm）
| 3 | 重量 | /
| 4 | 颜色 | 不锈钢灰
| 5 | 克重 | /
| 6 | 质量标准 | 外观无损坏，无锈蚀，运行稳定，制冷效果良好
| 7 | 技术参数 | 1.电压：220v； 2.压缩机功率：0.5-0.7kw； 3.有效容量：1160L及以上； 4.制冷方式：风冷； 5.温度范围：-18至-22℃，数字温控； 6.可置2/1GN份数盘； 7.四开门，上下对开式，每门内配置3个可调节高低的盘架，空间贯通； 8.无需冷凝排水，可自动化霜； 9.设备采用不锈钢材质； 10.内部尺寸：1250*685*1370Hmm(±50mm)。
交付 方面 | 1 | 供货期限 | 4个月
| 2 | 包装 | 符合产品包装材料及运输可靠性要求
| 3 | 交货时间 | 签订合同后4个月内交货
| 4 | 运输方式 | 不限
| 5 | 交货地址 | 北京航空食品有限公司/北京市顺义区南法信镇府前街47号或北京市朝阳区机场西路06号（需提前与甲方确认收货地址）
服务 方面 | 1 | 费用承担 | 产品从制造商运至甲方指定收货地点的全部运杂费、保险费、在甲方收货地点的装卸费。新设备安装调试及其他必要耗材费用，全部由乙方承担。
现场旧设备拆除：甲方承担¨ 乙方承担¨ 本项目不涉及þ
燃气设备，涉及的管道铺设接入等费用：乙方承担¨ 本项目不涉及þ
| 2 | 质量保证 | 交货后1年内正常使用，产生质量问题予以退换。
| 3 | 发票 | 乙方提供符合甲方要求的增值税专用发票，并保证发票的真实性，开票价格为实际销售价。

## 9.金探检测仪
采购需求
一般性要求 | 序号 | 维度 | 金探检测仪
规格 质量 方面 | 1 | 用途 | 用于检测各类成品面包
| 2 | 尺寸 | 长800mm*宽804mm*高1165mm（输送高度700-850mm）
| 3 | 重量 | 重量为110-120KG
| 4 | 颜色 | 不锈钢自然色
| 5 | 克重 | /
| 6 | 质量标准 | 外观无损坏，无锈蚀，符合约定的性能参数，符合相关行业标准。
| 7 | 技术参数 | 1.检测通过尺寸：高度145mm，宽度450mm，皮带宽度350mm； 2.显示器：大于6英寸彩色TFT液晶显示器； 3.操作方式：触摸屏（开始/停止/首页按钮为直接按键）； 4.菜单显示：中文； 5.品种数：200种； 6.检测方式：采用双频率磁场同时探测的方式； 7.传送能力：不低于5kg； 8.保护等级：符合IP66标准； 9.机壳材料：不锈钢材质（SUS304）； 10.马达：采用IP66防水马达； 11.传送带可无需工具轻松拆卸； 12.不含剔除器，具有需报警停机选择功能，带单独报警灯，具有USB接口； 13.设备共配套原装检测模块3套：铁1.5mm，非铁2.0mm，不锈钢3.0mm。 14.质量标砖空载最高精度：铁Ø0.6mm，不锈钢Ø1.0mm，非铁Ø2.5mm
交付 方面 | 1 | 供货期限 | 4个月
| 2 | 包装 | 符合产品包装材料及运输可靠性要求
| 3 | 交货时间 | 签订合同收到预付款后4个月内交货
| 4 | 运输方式 | 不限
| 5 | 交货地址 | 北京航空食品有限公司天津分公司/天津市东丽区机场西区二号路 6 号（北京航食天津分公司）（需提前与甲方确认收货地址）
服务 方面 | 1 | 费用承担 | 产品从制造商运至甲方指定收货地点的全部运杂费、保险费、在甲方收货地点的装卸费。新设备安装调试及其他必要耗材费用，全部由乙方承担。
现场旧设备拆除：甲方承担¨ 乙方承担þ 本项目不涉及¨
燃气设备，涉及的管道铺设接入等费用：乙方承担¨ 本项目不涉及þ
| 2 | 质量保证 | 交货后1年内正常使用，产生质量问题予以退换。
| 3 | 发票 | 乙方提供符合甲方要求的增值税专用发票，并保证发票的真实性，开票价格为实际销售价。

## 10.立式开酥机(压面机)
采购需求
一般性要求 | 序号 | 维度 | 立式开酥机
规格 质量 方面 | 1 | 用途 | 用于面团压制，起酥
| 2 | 尺寸 | 打开状态尺寸为宽3000mm×深1130mm×高1170mm，折叠状态尺寸为宽2000mm×深1130mm×高1980mm
| 3 | 重量 | 机身重量268KG
| 4 | 颜色 | /
| 5 | 克重 | /
| 6 | 质量标准 | 外观无损坏，无锈蚀，符合约定的性能参数，符合相关行业标准。
| 7 | 技术参数 | 1.电源：380V/0.9kw 2.压面机皮带宽度650mm（±10mm），皮带可操作长度1100mm。 3.面团最大承重：≥10公斤 4.皮带速度：≥60cm/s 5.厚度0.5mm到45mm区间无极调节。可选手动、半自动模式：四档自动调节模式，每次压面后自动调节厚度，方便操作。并配置最小厚度挡板，确保停止压面时，面片厚度的一致性。 6.同步齿轮搭配压面杆，放置第二档时，即使非常薄的面团也可轻松擀压成片。 7.配备安全停机功能，挡板抬起时，自动停止工作，并且设备有二次放伤害保护，在停机后不按下安全按钮前，设备不会自动再次启动。 8.机器刮刀可无工具快速拆卸与安装，方便清洁。 9.配备自动撒粉器，卷面轴。 10.压面轴运转流畅，不卷轴，所压面皮表面光滑。 11.整机原装进口。
交付 方面 | 1 | 供货期限 | 4个月
| 2 | 包装 | 符合产品包装材料及运输可靠性要求
| 3 | 交货时间 | 签订合同收到预付款后4个月内交货
| 4 | 运输方式 | 不限
| 5 | 交货地址 | 北京航空食品有限公司天津分公司/天津市东丽区机场西区二号路 6 号（北京航食天津分公司）（需提前与甲方确认收货地址）
服务 方面 | 1 | 费用承担 | 产品从制造商运至甲方指定收货地点的全部运杂费、保险费、在甲方收货地点的装卸费。新设备安装调试及其他必要耗材费用，全部由乙方承担。
现场旧设备拆除：甲方承担¨ 乙方承担 þ 本项目不涉及¨
燃气设备，涉及的管道铺设接入等费用：乙方承担¨ 本项目不涉及þ
| 2 | 质量保证 | 交货后1年内正常使用，产生质量问题予以退换。
| 3 | 发票 | 乙方提供符合甲方要求的增值税专用发票，并保证发票的真实性，开票价格为实际销售价。

## 11.蒸箱
采购需求
一般性要求 | 序号 | 维度 | 蒸汽蒸箱
规格 质量 方面 | 1 | 用途 | 用于蒸汽熟制各类餐食
| 2 | 尺寸 | 900*850*1450Hmm（±50mm）
| 3 | 重量 | /
| 4 | 颜色 | 不锈钢灰
| 5 | 克重 | /
| 6 | 质量标准 | 外观无损坏，无锈蚀，蒸汽分布均匀
| 7 | 技术参数 | 1.蒸汽接口：DN25 2.额定蒸汽量：60kg/h； 3.排水口：DN40； 4.蒸汽发生器提供清洁蒸汽，蒸汽压0.2-1Bar； 5.三层内胆，独立蒸汽开关控制蒸汽进入，每层可容纳放置3个2/1GN盘(655*530*H65mm)； 6.独立式蒸仓，蒸汽流动合理，上下加热均匀，有效提高蒸汽利用率； 7.硅胶门胶边，加上扣紧门锁，柜门不漏蒸汽； 8.蒸仓排水U型管结构，防止蒸汽由下部外溢和细菌从下部进入蒸仓； 9.配厚度不低于3mm的不锈钢板的挂耳，配套9个不锈钢支层网（挂耳及不锈钢支层网，边缘应光滑防止与食品盘摩擦）； 10.设备为壁挂式（需提供并安装设备挂架）； 11.设备配置压力表、调压阀。
交付 方面 | 1 | 供货期限 | 2个月
| 2 | 包装 | 符合产品包装材料及运输可靠性要求
| 3 | 交货时间 | 签订合同后2个月内交货
| 4 | 运输方式 | 不限
| 5 | 交货地址 | 北京航空食品有限公司/北京市顺义区南法信镇府前街47号或北京市朝阳区机场西路06号（需提前与甲方确认收货地址）
服务 方面 | 1 | 费用承担 | 产品从制造商运至甲方指定收货地点的全部运杂费、保险费、在甲方收货地点的装卸费。新设备安装调试及其他必要耗材费用，全部由乙方承担。
现场旧设备拆除：甲方承担¨ 乙方承担¨ 本项目不涉及þ
燃气设备，涉及的管道铺设接入等费用：乙方承担¨ 本项目不涉及þ
| 2 | 质量保证 | 交货后1年内正常使用，产生质量问题予以退换。
| 3 | 发票 | 乙方提供符合甲方要求的增值税专用发票，并保证发票的真实性，开票价格为实际销售价。

## 12.多功能切菜机
采购需求
一般性要求 | 序号 | 维度 | 多功能切菜机
规格 质量 方面 | 1 | 用途 | 各类根茎类，叶菜类蔬菜加工
| 2 | 尺寸 | 1200*600*1300Hmm（±100mm）
| 3 | 重量 | /
| 4 | 颜色 | 不锈钢灰
| 5 | 克重 | /
| 6 | 质量标准 | 外观无损坏，无锈蚀，切割流畅
| 7 | 技术参数 | 1.机器产能：达到800公斤/每小时； 2.电源功率：220V； 3.功率：1.5-2.0kw； 4.配套刀盘： （1）切条：1厘米的2件； （2）切片刀片：2件； （3）切 丁：1厘米,2厘米各2件； （4）厚度为2mm根茎类切片刀盘1件； 5.适合根茎类蔬果切丁，切片，切丝；叶菜类切丝，切段处理。长度可调，双头可同时操作处理不同类型的蔬菜。 6.整机采用304不锈钢材质，采用食品级传送带，刀盘可借助随机器配套的小工具快速拆卸更换，方便清洗，确保卫生及耐用性。 7.传动带两侧设置加高，加宽挡板，放置蔬菜时防止掉落。
交付 方面 | 1 | 供货期限 | 2个月
| 2 | 包装 | 符合产品包装材料及运输可靠性要求
| 3 | 交货时间 | 签订合同后2个月内交货
| 4 | 运输方式 | 不限
| 5 | 交货地址 | 北京航空食品有限公司/北京市顺义区南法信镇府前街47号或北京市朝阳区机场西路06号（需提前与甲方确认收货地址）
服务 方面 | 1 | 费用承担 | 产品从制造商运至甲方指定收货地点的全部运杂费、保险费、在甲方收货地点的装卸费。新设备安装调试及其他必要耗材费用，全部由乙方承担。
现场旧设备拆除：甲方承担¨ 乙方承担¨ 本项目不涉及þ
燃气设备，涉及的管道铺设接入等费用：乙方承担¨ 本项目不涉及þ
| 2 | 质量保证 | 交货后1年内正常使用，产生质量问题予以退换。
| 3 | 发票 | 乙方提供符合甲方要求的增值税专用发票，并保证发票的真实性，开票价格为实际销售价。

## 13.多功能切肉机
采购需求
一般性要求 | 序号 | 维度 | 多功能切肉机
规格 质量 方面 | 1 | 用途 | 各类肉类按需一次性切割成型
| 2 | 尺寸 | 980*900*900Hmm(±50mm)
| 3 | 重量 | /
| 4 | 颜色 | 不锈钢灰
| 5 | 克重 | /
| 6 | 质量标准 | 外观无损坏，无锈蚀，切割流畅
| 7 | 技术参数 | 1.主体材料:304不锈钢 2.产能：800-1000kg/h； 3.电压：380V； 4.功率：1.5kw； 5.可切割肉丝规格：0.5cm肉丝肉片，1.0cm肉丝肉片； 6.肉块经过横竖两道切割工序，切割成丝；卸下一个刀头后，可实现切片，刀组可借助随机器配套的小工具灵活更换以切换切割规格，设备使用后易清洁，电机应有防水设计。 7.设备配置安全感应停机功能，操作安全。
交付 方面 | 1 | 供货期限 | 2个月
| 2 | 包装 | 符合产品包装材料及运输可靠性要求
| 3 | 交货时间 | 签订合同后2个月内交货
| 4 | 运输方式 | 不限
| 5 | 交货地址 | 北京航空食品有限公司/北京市顺义区南法信镇府前街47号或北京市朝阳区机场西路06号（需提前与甲方确认收货地址）
服务 方面 | 1 | 费用承担 | 产品从制造商运至甲方指定收货地点的全部运杂费、保险费、在甲方收货地点的装卸费。新设备安装调试及其他必要耗材费用，全部由乙方承担。
现场旧设备拆除：甲方承担¨ 乙方承担¨ 本项目不涉及þ
燃气设备，涉及的管道铺设接入等费用：乙方承担¨ 本项目不涉及þ
| 2 | 质量保证 | 交货后1年内正常使用，产生质量问题予以退换。
| 3 | 发票 | 乙方提供符合甲方要求的增值税专用发票，并保证发票的真实性，开票价格为实际销售价。

## 14.发泡清洗缸
采购需求
一般性要求 | 序号 | 维度 | 发泡清洗缸
规格 质量 方面 | 1 | 用途 | 用于批量消毒果蔬
| 2 | 尺寸 | 4000*1800*900Hmm（±100mm）
| 3 | 重量 | /
| 4 | 颜色 | 不锈钢灰
| 5 | 克重 | /
| 6 | 质量标准 | 外观无损坏，无锈蚀，运行稳定
| 7 | 技术参数 | 1.电源：380V； 2.清洗效率：不低于800公斤/小时； 3.双槽设计：单槽体内尺寸1000*1300mm(±50mm)，可轻松容纳尺寸为58*42*32Hcm周转筐4个，槽体深度60cm； 4.清洁结构：曝气清洗； 5.设备采用食品级不锈钢材质； 6.设备配置水循环系统； 7.设备清洗主要零部件方便拆卸，清洁。 8.设备后端配长度180cm，宽度90cm的调速传送带。
交付 方面 | 1 | 供货期限 | 2个月
| 2 | 包装 | 符合产品包装材料及运输可靠性要求
| 3 | 交货时间 | 签订合同后2个月内交货
| 4 | 运输方式 | 不限
| 5 | 交货地址 | 北京航空食品有限公司/北京市顺义区南法信镇府前街47号或北京市朝阳区机场西路06号（需提前与甲方确认收货地址）
服务 方面 | 1 | 费用承担 | 产品从制造商运至甲方指定收货地点的全部运杂费、保险费、在甲方收货地点的装卸费。新设备安装调试及其他必要耗材费用，全部由乙方承担。
现场旧设备拆除：甲方承担¨ 乙方承担¨ 本项目不涉及þ
燃气设备，涉及的管道铺设接入等费用：乙方承担¨ 本项目不涉及þ
| 2 | 质量保证 | 交货后1年内正常使用，产生质量问题予以退换。
| 3 | 发票 | 乙方提供符合甲方要求的增值税专用发票，并保证发票的真实性，开票价格为实际销售价。

## 15.升降平台
采购需求
一般性要求 | 序号 | 维度 | 升降平台
规格 质量 方面 | 1 | 用途 | 用于实现垂直升降重物
| 2 | 尺寸 | 1200*1200*80Hmm（±50mm）
| 3 | 重量 | /
| 4 | 颜色 | 不锈钢灰
| 5 | 克重 | /
| 6 | 质量标准 | 外观无损坏，无锈蚀，运行稳定
| 7 | 技术参数 | 1.凹型款平台：液压油缸，搭配液压油站； 2.电源：380V； 3.平台尺寸：可搭载800*1200mm货拍，叉车方便进出，平台三面应设计高度3cm挡板，防止货拍滑落； 4.电机功率：3kw； 5.承重量：不低于1.5吨； 6.脚踏模式控制上升与下降，运行平稳； 7.升高高度：1-850mm； 8.力臂、承载板厚度不低于15mm； 9.免坑基安装； 10.电路电机及液压油站集成在动力单元内，尺寸不大于65*30*85Hcm。
交付 方面 | 1 | 供货期限 | 2个月
| 2 | 包装 | 符合产品包装材料及运输可靠性要求
| 3 | 交货时间 | 签订合同后2个月内交货
| 4 | 运输方式 | 不限
| 5 | 交货地址 | 北京航空食品有限公司/北京市顺义区南法信镇府前街47号或北京市朝阳区机场西路06号（需提前与甲方确认收货地址）
服务 方面 | 1 | 费用承担 | 产品从制造商运至甲方指定收货地点的全部运杂费、保险费、在甲方收货地点的装卸费。新设备安装调试及其他必要耗材费用，全部由乙方承担。
现场旧设备拆除：甲方承担¨ 乙方承担¨ 本项目不涉及þ
燃气设备，涉及的管道铺设接入等费用：乙方承担¨ 本项目不涉及þ
| 2 | 质量保证 | 交货后1年内正常使用，产生质量问题予以退换。
| 3 | 发票 | 乙方提供符合甲方要求的增值税专用发票，并保证发票的真实性，开票价格为实际销售价。

## 16.座地式搅拌机
采购需求
一般性要求 | 序号 | 维度 | 座地式搅拌机
规格 质量 方面 | 1 | 用途 | 批量搅拌各类馅料
| 2 | 尺寸 | 1500*700*1150Hmm（±100mm）
| 3 | 重量 | /
| 4 | 颜色 | 不锈钢灰
| 5 | 克重 | /
| 6 | 质量标准 | 外观无损坏，无锈蚀，运行稳定
| 7 | 技术参数 | 1.电源380V； 2.功率：不低于1.5kw； 3.有效容量：达到150L； 4.内槽尺寸：大于900*400*500Hmm； 5.单轴上8个T型设计搅拌，覆盖整个槽缸，搅拌均匀； 6.整机板材采用不锈钢制造，结构，性能稳定； 7.搅拌均匀，带定时功能，可正反转； 8.手动/自动两种运行模式，配置紧急停止按钮； 9.设备按钮处设计不锈钢盖板，防止液体侵入操作按钮。
交付 方面 | 1 | 供货期限 | 2个月
| 2 | 包装 | 符合产品包装材料及运输可靠性要求
| 3 | 交货时间 | 签订合同后2个月内交货
| 4 | 运输方式 | 不限
| 5 | 交货地址 | 北京航空食品有限公司/北京市顺义区南法信镇府前街47号或北京市朝阳区机场西路06号（需提前与甲方确认收货地址）
服务 方面 | 1 | 费用承担 | 产品从制造商运至甲方指定收货地点的全部运杂费、保险费、在甲方收货地点的装卸费。新设备安装调试及其他必要耗材费用，全部由乙方承担。
现场旧设备拆除：甲方承担¨ 乙方承担¨ 本项目不涉及þ
燃气设备，涉及的管道铺设接入等费用：乙方承担¨ 本项目不涉及þ
| 2 | 质量保证 | 交货后1年内正常使用，产生质量问题予以退换。
| 3 | 发票 | 乙方提供符合甲方要求的增值税专用发票，并保证发票的真实性，开票价格为实际销售价。

## 17.洗菜机
采购需求
一般性要求 | 序号 | 维度 | 洗菜机
规格 质量 方面 | 1 | 用途 | 用于精细清洗大批量各类果蔬
| 2 | 尺寸 | 4000*1500*1900Hmm（±30mm）
| 3 | 重量 | /
| 4 | 颜色 | 不锈钢灰
| 5 | 克重 | /
| 6 | 质量标准 | 外观无损坏，无锈蚀，运行稳定，清洗效果良好
| 7 | 技术参数 | 1.电源：380V； 2.功率：7kw； 3.清洗效率：不低于800公斤/小时； 4.防护等级不低于IP65； 5.槽体容积：800L，水箱容积：200L 6.清洁结构： （1）曝气清洗：通过对物料曝气清洗，使异物初步分离； （2）沉淀物去除：曝气后物料泥沙等较重的杂质沉入舱底，不再上扬； （3）毛发去除：通过四道滚刷去除毛发等杂质；另配备用滚刷一套； （4）漂浮物去除：小虫，漂浮物等轻型杂质通过不锈钢转笼分离去除； （5）净水喷淋：物料通过传送带经过净水彻底冲洗，冲洗面积覆盖整个传送带。 7.设备采用食品级不锈钢材质； 8.设备配置水循环系统； 9.设备清洗主要零部件配置快拆功能，方便清洁。
交付 方面 | 1 | 供货期限 | 2个月
| 2 | 包装 | 符合产品包装材料及运输可靠性要求
| 3 | 交货时间 | 签订合同后2个月内交货
| 4 | 运输方式 | 不限
| 5 | 交货地址 | 北京航空食品有限公司/北京市顺义区南法信镇府前街47号或北京市朝阳区机场西路06号（需提前与甲方确认收货地址）
服务 方面 | 1 | 费用承担 | 产品从制造商运至甲方指定收货地点的全部运杂费、保险费、在甲方收货地点的装卸费。新设备安装调试及其他必要耗材费用，全部由乙方承担。
现场旧设备拆除：甲方承担¨ 乙方承担¨ 本项目不涉及þ
燃气设备，涉及的管道铺设接入等费用：乙方承担¨ 本项目不涉及þ
| 2 | 质量保证 | 交货后1年内正常使用，产生质量问题予以退换。
| 3 | 发票 | 乙方提供符合甲方要求的增值税专用发票，并保证发票的真实性，开票价格为实际销售价。

## 18.多功能蔬菜加工机
采购需求
一般性要求 | 序号 | 维度 | 多功能蔬菜加工机
规格 质量 方面 | 1 | 用途 | 用于加工各类蔬菜
| 2 | 尺寸 | 外形尺寸：1200（±20）mm×570（±30）mm×1310（±20）mm
| 3 | 重量 | /
| 4 | 颜色 | /
| 5 | 克重 | /
| 6 | 品牌 | 燕诚、天烨、志高等同等知名度、同等品质的一线品牌
| 7 | 技术参数 | 1.材质：304不锈钢，整机可水洗，符合食品接触安全标准 2.生产能力：300-1000kg/小时 3.切割：片/丝/条/丁/段多种切割模式，1-60mm可调 4.刀具配置：除了设备自带刀具型号，需另配备6种规格专用刀具组件，切割切口光滑平整、无毛刺、保障食材加工品质。1.切丁刀具尺寸规格：12mm、15mm。2. 切丝刀具尺寸规格：3mm、4mm。3. 切片刀具尺寸规格：5mm、6mm。 5.输送系统：配备食品级防滑输送带，材质安全无毒，符合国家食品安全6.卫生标准，便于清洁消毒 7.电压/功率：220v，50Hz/1.8kw 8.安全配置：设备需配备完善的安全保护装置，具备开门即停功能，有效防止误操作，包障操作人员人身安全
交付 方面 | 1 | 供货期限 | 15个工作日
| 2 | 包装及送货要求 | 1、外包装：采用防潮防水硬纸箱，关键部位（边角、控制面板）加贴防撞护角，箱外标注“易碎品”“向上”“防潮”等警示标识，确保运输过程中设备无磕碰、无损坏。 2、送货要求：送货至公司员工食堂指定地点（楼层及具体位置需提前沟通确认），送货时需提前24小时告知食堂负责人，配合现场卸货、搬运（含上楼搬运，若需电梯或人工搬运需提前协调），确保设备平稳安置。 3、合同签订后15个工作日内完成送货、安装调试。 4、供货时需随附产品合格证等全套合规文件。
| 3 | 运输方式 | 不限
| 4 | 交货地址 | 北京航空食品有限公司/北京市顺义区南法信镇府前街47号或北京市朝阳区机场西路06号（需提前与甲方确认收货地址）
服务 方面 | 1 | 费用承担 | 产品从制造商运至甲方指定收货地点的全部运杂费、保险费、在甲方收货地点的装卸费。新设备安装调试及其他必要耗材费用，全部由乙方承担。
现场旧设备拆除：甲方承担¨ 乙方承担¨ 本项目不涉及þ
燃气设备，涉及的管道铺设接入等费用：乙方承担¨ 本项目不涉及þ
| 2 | 质量保证及配套要求 | 使用资料：提供中文简体版《产品使用说明书》、《维护保养手册》，说明书需明确操作步骤、日常维护要点、常见故障排查方法。 售后服务：提供至少2年整机质保，质保期内免费上门维修、更换故障零部件。
| 3 | 发票 | 乙方提供符合甲方要求的增值税专用发票，并保证发票的真实性，开票价格为实际销售价。